## Board BOM
No | Reference | Part Number | Vender | Description | DNP | Qty | Unit Price | Price | Lot Size | Supplier | Supplier Code
1 | C1,3 | 47u(3216) | (generic) | 3216型 |  | 2 | 30 | 60 | 10 | 秋月 | P-06040
2 | C2,4,5,6,7,8 | 0.1u(1608) | (generic) | 1608型 |  | 6 | 0.325 | 1.95 | 4000 | 秋月 | P-01299
3 | CN1 | S2B-PH-K-S | JST | PH 2極 L型ポスト |  | 1 | 16 | 16 | 1 | 共立 | -
4 | CN2,3 | B2B-EH-A | JST | EH 2極 I型ポスト | DNP | 0 | 16 | 0 | 1 | 共立 | -
5 | CN4 | MINI-USB-UX60A-MB-5ST | HRS | USB ミニB |  | 1 | 50 | 50 | 4 | 秋月 | C-05690
6 | CN5,6 | B4B-EH-A | JST | EH 4極 I型ポスト | DNP | 0 | 21 | 0 | 1 | 共立 | -
7 | CN7,8,9,10 | - | (generic) | ピンヘッダ 3ピン×4 | DNP | 0 | 60 | 0 | 2 | 共立 | -
8 | LED1 | OSYG1608 | OptoSupply | 1608型 GREEN |  | 1 | 10 | 10 | 20 | 秋月 | I-03980
9 | LED2 | OSHR1608 | OptoSupply | 1608型 RED |  | 1 | 10 | 10 | 20 | 秋月 | I-03978
10 | LED3 | OSYL1608 | OptoSupply | 1608型 YELLOW |  | 1 | 10 | 10 | 20 | 秋月 | I-03984
11 | Q1 | DTC014EEB | ROHM | NPNデジタルトランジスタ |  | 1 | 3.2 | 3.2 | 200 | RS | 124-6536
12 | Q2 | TPC8125 | Toshiba | PMOS FET |  | 1 | 36.8 | 36.8 | 5 | RS | 756-3817
13 | R1 | 100k(1608) | (generic) | 1608型 |  | 1 | 0.2 | 0.2 | 2500 | 秋月 | R-06104
14 | R2,5,8,11,12,13 | 10k(1608) | (generic) | 1608型 |  | 6 | 0.2 | 1.2 | 2500 | 秋月 | R-06103
15 | R3 | 220(1608) | (generic) | 1608型 |  | 1 | 0.2 | 0.2 | 2500 | 秋月 | R-06221
16 | R4,R6,R7 | 1k(1608) | (generic) | 1608型 |  | 3 | 0.2 | 0.6 | 2500 | 秋月 | R-06102
17 | R9,R10 | 10k(1608) | (generic) | 1608型 | DNP | 0 | 0.2 | 0 | 2500 | 秋月 | R-06103
18 | SW1,2 | SKRPACE010 | ALPS | 表面実装タクトスイッチ |  | 2 | 20 | 40 | 5 | 秋月 | P-06185
20 | U1 | TC1262-3.3VDB05MP | Microchip | LDO, 3.3V-0.5A, SOT-223型 |  | 1 | 81 | 81 | 1 | RS | 703-7905
21 | U2 | TB6621FNG | Toshiba | Dual DCモータドライバ |  | 1 | 306 | 306 | 1 | RS | 770-3797
22 | U3 | FT231XS | FTDI | USBシリアル変換 |  | 1 | 210 | 210 | 1 | 秋月 | I-06713
23 | U4 | ESP-WROOM-02 | Espressif Systems | ESP8266 WiFiモジュール |  | 1 | 550 | 550 | 1 | 秋月 | M-09607
24 | U5 | PCA9685PW | NXP | PWMドライバ |  | 1 | 262 | 262 | 2 | RS | 727-5649
25 | - | - | Elecrow | 基板 |  | 1 | 260.1 | 260.1 | 10 | Elecrow | -
26 | - | PH2P300L | Marutsu | PH 2極 アッセンブルケーブル |  | 1 | 54 | 54 | 1 | マルツ | -
[7 empty] | Total | 1963.25